## Sanacija krova
GRAĐEVINSKO-OBRTNIČKI RADOVI
A) | PRIPREMNI RADOVI
1 | Pripremni radovi na granici obuhvata izvođenja radova koji se sastoje od prijave gradilišta, osiguranja i ograđivanja gradilišta, označavanja gradilišta sukladno propisima, osiguranja sanitarnih uvjeta na gradilištu, zaštitne opreme radnika, komplet, do potpune gotovosti.
|  | paušalno | 1 | 0 | 0
2 | Dobava, montaža i demontaža cijevne fasadne skele za izvođenje radova na pročeljima građevine. Skela je visine 7,00m, širine 7,0m, opremljena lojtrama za siguran dolazak radnika na krov, mora sadržavati sve sigurnosne mjere iz zaštite na radu u smislu ograde, koljenika, ljestvi, popođavanja i ukrućenja. U cijenu je uključena demontaža nakon završenih radova, propisno označavanje i zaštita.
| a) cijevna skela | m2 | 49 | 0 | 0
3 | Demontaža postojeće instalacije zaštite od munje koja se sastoji od AL cijevi ø8mm, na PVC nosačima, otpajanje od mjernih spojeva za ponovnu ugradnju. Stavka uključuje sav potreban rad, transport i materijal do potpune gotovosti. Radove izvodi ovlaštena tvrtka.
|  | m2 | 169 | 0 | 0
4 | Usluga vozila "korpe" s operaterom, komplet.
|  | sati | 10 | 0 | 0
5 | Demontaža postojeće instalacije neispravnog grijača oluka. Stavka uključuje sav potreban rad, transport i materijal do potpune gotovosti. Radove izvodi ovlaštena tvrtka.
|  | komplet | 1 | 0 | 0
6 | Dobava i izvedba preventivne zaštite od oborina prilikom izvođenja radova demontaže postojećih slojeva ravnog krova, od PE folije debljine min. 0,15 mm uključujući dobavu i izvedbu potrebne podkonstrukcije od krovnih letvi 3/5 cm za izvedbu jednostrešnog nagiba s padom izvan građevine. Stavka uključuje sav potreban rad, transport i materijal do potpune gotovosti.
| a) preventivna zaštita od oborina | m2 | 20 | 0 | 0
7 | Demontaža postojećih slojeva ravnog krova na zapadnom i južnom aneksu, koji se sastoji od kulir ploča, toplinske izolacije i hidroizolacije, horizontalni i vertikalni transport i odvoz demontiranog materijala na deponiju građevinskog otpada koju odredi investitor, sukladno Zakonu o održivom gospodarenju otpadom (NN 94/13, 73/17, 14/19, 98/19). Stavka uključuje sav potreban rad, transport i materijal do potpune gotovosti.
| a) demontaža slojeva poda | m2 | 12.5 | 0 | 0
8 | Demontaža postojećeg završnog sloja centralnog kosog krova od hidroizolacijske folije nepoznate debljine i kvalitete te sloja toplinske izvolacije (iz glavnog projekta Trimoterm SNV 150mm), horizontalni i vertikalni transport i odvoz demontiranog materijala na deponiju građevinskog otpada koju odredi investitor, sukladno Zakonu o održivom gospodarenju otpadom (NN 94/13, 73/17, 14/19, 98/19). Stavka uključuje sav potreban rad, transport i materijal do potpune gotovosti.
| a) demontaža hidroizolacijske folije | m2 | 175 | 0 | 0
9 | Periodično i završno čišćenje gradilišta, od ostataka demontiranog i ugrađenog materijala, do potpune gotovosti.
|  | komplet | 1 | 0 | 0
A) | PRIPREMNI RADOVI UKUPNO |  |  |  | 0
B) | SANACIJA KROVA
1 | Dobava i postava nove toplinske izolacije u slojevima ravnog krova južnog i zapadnog aneksa od ploča prešane mineralne vune debljine 8 + 8cm, sa visokom tlačnom čvrstoćom i minimalnim upijanjem vode (pretpostavka da je postoječa mineralna vuna uslijed vlage propala) sukladno normi EN 13164. Stavka uključuje sav potreban rad, transport i materijal do potpune gotovosti.
| a) mineralna vuna 8 + 8cm | m2 | 12.5 | 0 | 0
2 | Dobava, izrada i izvedba sloja za pad po postojećoj AB ploči ravnog krova zapadnog i južnog aneksa, zemljovlažnim betonom (mršavim), u padu prema bočnim slivnicima, debljine 4-6cm. Stavka uključuje sav potreban rad, transport i materijal do potpune gotovosti.
| a) beton za pad 4-6cm | m2 | 12.5 | 0 | 0
3 | Dobava i postava zaštitnog filca 300g/m2, na bazi polipropilena (PP), termo fiksirani, netkani, za razdvajanje postojeće i nove hidroizolacijske folije po, prethodno očišćenim, kosim i vertikalnim površinama krova. Stavka uključuje sav potreban rad, transport i materijal do potpune gotovosti.
| a) filc 300g/m2 | m2 | 237 | 0 | 0
4 | Dobava i postava nove toplinske izolacije u slojevima kosog dijela krova od ploča prešane mineralne vune debljine 8 + 8cm, sa visokom tlačnom čvrstoćom i minimalnim upijanjem vode (pretpostavka da je postoječa mineralna vuna uslijed vlage propala) sukladno normi EN 13164. Stavka uključuje sav potreban rad, transport i materijal do potpune gotovosti.
| a) mineralna vuna 16cm (8cm + 8cm) | m2 | 175 | 0 | 0
5 | Dobava i postava sloja zaštitnog filca 300g/m2, na bazi polipropilena (PP), termo fiksirani, netkani, kao ležaja za novu hidroizolacijsku folijue po, prethodno očišćenim, kosim i vertikalnim površinama krova. Stavka uključuje sav potreban rad, transport i materijal do potpune gotovosti.
| a) filc 300g/m2 | m2 | 237 | 0 | 0
6 | Dobava, izvedba i ugradnja bočnih okruglih slivnika za odvodnju oborinskih voda izvan građevine (proboj atike), od polipropilen komada ø75 i ø125mm dužine 500 mm, uključujući demontažu i ponovnu montažu ploča ventilirane fasade, izradu proboja u AB atici, obradu prodora reparatur mortom, komplet. Stavka uključuje sav potreban rad, transport i materijal do potpune gotovosti.
| a) bočni slivnik ø75mm | kom | 2 | 0 | 0
| b) bočni slivnik ø125mm | kom | 2 | 0 | 0
7 | Dobava, izvedba i ugradnja preljeva bočnih slivnika za odvodnju oborinskih voda s kosog dijela krovišta izvan građevine (u slučaju zaštopavanja), od polipropilenskih cijevi i površine za spoj s hidroizolacijskom folijom, ø50mm, uključujući demontažu i ponovnu montažu ploča ventilirane fasade, izradu proboja u AB atici, obradu prodora reparatur mortom, komplet. Stavka uključuje sav potreban rad, transport i materijal do potpune gotovosti.
| a) sigurnosni preljev bočnih slivnika ø50mm | kom | 2 | 0 | 0
8 | Dobava, izvedba i ugradnja pokrovnog lima nad postojećim ležećim žlijebom, za prihvat nove hidroizolacijske folije, pocinčani lim debljine 1mm, r.š. 33cm, uključujući učvršćenje u AB atiku i postojeće kose panele. Stavka uključuje sav potreban rad, transport i materijal do potpune gotovosti.
| a) pocinčani lim d=1mm, r.š. =33cm | m1 | 20 | 0 | 0
9 | Dobava, izvedba i ugradnja višeslojne sintetičke hidroizolacijske folije (debljine min. 1.5 mm) koja je ojačana poliesterom na bazi polivinil klorida po kosim i ravnim plohama krova, u skladu s zahtjevima EN 13956, UV stabilna, mehanički učvršćena prema tehničkim uputama proizvođača. Stavka uključuje sav potreban rad, transport i materijal do potpune gotovosti.
| a) sintetička hidroizolacijska folija | m2 | 175 | 0 | 0
10 | Dobava, izvedba i ugradnja hodne plohe od sloja sintetičke hidroizolacijske folije tehničke specifikacije kao u stavci 5, (debljine min. 1.5 mm), širine 50 cm, po mogućnosti u različitoj boji od glavne folije, postavljanjem paralelno s najnižim dijelom kosog krova i paralelno s dužom stranicom ravnog krova u sredini. Stavka uključuje sav potreban rad, transport i materijal do potpune gotovosti.
| a) hodna ploha od sintetičke hidroizolacijske folije š=50 cm | m | 35 | 0 | 0
11 | Dobava, izvedba i ugradnja hidroizolacijske folije po vertikalnim plohama atike, dimnjaka i parapeta, od sloja sintetičke hidroizolacijske folije tehničke specifikacije kao u stavci 5, (debljine min. 1.5 mm), Stavka uključuje sav potreban rad, transport i materijal do potpune gotovosti.
| a) sintetička hidroizolacijska folija | m2 | 72 | 0 | 0
12 | Dobava, izvedba i ugradnja prihvatnih kaširanih limova r.š. 10cm, od galvaniziranog metalnog lima kaširanog s 0,8 mm s polivinil kloridnom (PVC) krovnom hidroizolacijskom membranom, te brtvljenje spojeva opšava poliuretanskim kitom, sve prema tehničkim uputama proizvođača. Stavka uključuje sav potreban rad, transport i materijal do potpune gotovosti.
| a) prihvatni kaširani limovi r.š.10cm | m1 | 218 | 0 | 0
13 | Dobava, izvedba i ugradnja novih parapetnih limenih horizontalnih opšava, debljine min. 0,55 mm, završna obrada bijela plastifikacija po uzoru na postojeće, r.š. 55cm, te brtvljenje spojeva opšava poliuretanskim kitom, sve preko prethodno postavljene hidroizolacijske folije sa završetcima na kaširanom limu. Stavka uključuje sav potreban rad, transport i materijal do potpune gotovosti.
| a) parapetni limeni opšavi r.š.55cm d=0,55 mm min. | m1 | 105 | 0 | 0
14 | Pažljiva demontaža, izvedba i ponovna ugradnja postojećih ploča ventilirane fasade na kopče, detekcija procurenja, izvedba obrade prodora reparaturnim mortom. Stavka uključuje sav potreban rad, transport i materijal do potpune gotovosti.
| a) demontaža i montaža ploča ventilirane fasade | m2 | 8 | 0 | 0
| b) obrada prodora na mjestima prodora klima uređaja | kom | 2 | 0 | 0
B) | SANACIJA KROVA UKUPNO |  |  |  | 0
C) | OSTALI RADOVI
1 | Ponovna postava postojeće instalacije zaštite od munje, koja uključuje dovođenje u funkcionalno stanje postojećih AL cijevi, zamjenu oštećenih PVC nosača, postavu potrebnih spojnica, te završno ispitivanje funkcionalnosti i otpora uzemljenja, komplet. Stavka uključuje sav potreban rad, transport i materijal do potpune gotovosti. Radove izvodi ovlaštena tvrtka.
| a) ponovna postava instalacije zaštite od munje | m2 | 169 | 0 | 0
| b) ispitivanje instalacije | komplet | 1 | 0 | 0
2 | Dobava, izrada i montaža grijača uz južni rub kosog krova, koji se sastoji od nadžbukne PVC kutije (ormara) 40x40cm, IP55 zaštita min., kablova NYY-J 5x2,5mm2 za spoj s ormarom, automatskih osigurača 16A, FID zaštitne sklopke, novog dvostrukog grijača DTIP Devi snow 30T 1700W, termostata i napajajuće jedinice za grijač, krovnog osjetnika za uključenje grijača, te grebenaste sklopke za manualno uključenje grijača, sa svim potrebnim spojnim , poveznim i ovjesnim materijalom, komplet. Stavka uključuje sav potreban rad, transport i materijal do potpune gotovosti.
a) nadžbukna PVC kutija 40/40cm IP55 min.
b) NYY-J 5 x 2,5mm2
c) automatski osigurači 15A i FID sklopla
d) grijač DTIP Devi snow 30T 1700W
e) termostat napajajuća jedinica za grijač
f) krovni osjetnik
g) grebenasta sklopka i kabel
h) potrošni materijal
|  | komplet | 1 | 0 | 0
3 | Demontaža postojećih vertikalnih olučnih cijevi od plastificiranog lima, na bočnim dijelovima kosog krova, ø12cm, uključujući potrebne obujmice i fazonske komade, te dobava i postava novih. Stavka uključuje sav potreban rad, transport i materijal do potpune gotovosti.
| a) demontaža | m1 | 8 | 0 | 0
| b) dobava i postava novih | m1 | 8 | 0 | 0
4 | Demontaža postojećih vertikala odvodnje s južnog i zapadnog aneksa kroz građevinu, od PVC odvodnih cijevi ø110mm, komplet. Stavka uključuje sav potreban rad, transport i materijal do potpune gotovosti.
| a) demontaža | m1 | 14 | 0 | 0
5 | Dobava, ugradba i izvedba novih olučnih vanjskih vertikala južnog i zapadnog aneksa, od plastificiranog lima ø12cm, debljine lima min. 0,55 mm, s potrebnim obujmicama i fazonskim komadima. Stavka uključuje sav potreban rad, transport i materijal do potpune gotovosti.
| a) olučne vertikale s revizijskim poklopcem | m1 | 10 | 0 | 0
6 | Dobava, izrada i izvedba spoja nove vanjske odvodnje južnog aneksa na postojeću podzemnu instalaciju odvodnje, koja se sastoji od pažljive demontaže postojećeg opločenja betonskim opločnikom u širini cca 50cm, iskopa rova u postojećem nasipu, probijanje prodora u AB potpornom zidu, spoj ovučne vertikale s PVC odvodnim cijevima ø110mm s postojećom instalacijom odvodnje, zatrpavanje prirodnim pijeskom, izrada posteljice te ponovno polaganje demontiranog betonskog opločnika i završno fugiranje sitnim pijeskom. Stavka uključuje sav potreban rad, transport i materijal do potpune gotovosti.
| a) demontaža opločnika š=50cm | m1 | 8.5 | 0 | 0
| b) iskop rova 50/80cm | m1 | 8.5 | 0 | 0
| c) PVC ø110mm | m1 | 8.5 | 0 | 0
| d) proboj AB potpornog zida d=20cm | kom | 1 | 0 | 0
| e) zasipanje rova s nabijanjem | m1 | 8.5 | 0 | 0
| f) postava postojećeg opločnika na dijabaz | m2 | 5 | 0 | 0
7 | Dobava, izrada i montaža sigurnosnih ljestvi s leđobranom za pristup krovu, koje se montiraju na istočni dio južnog aneksa, tiplanjem u nosivu konstrukciju. Konstrukcija je od čeličnih profila prema specifikaciji, AKZ vruće poncinčavanje. Ljestve su širine 450mm, hodne prečke okruglog presjeka ø16mm minimalno, međusobnog razmaka maksimalno 30cm, sa izvedbom leđobrana od visine 200cm od poda, pa do minimalno 100cm od prilaza krovu, unutrašnjeg prolaznog radijusa 70-80cm, sve sukladno članku 22. Pravilnika o zaštiti na radu za mjesta rada (NN59/96, 94/96, 114/03, 100/04, 86/08, 116/08, 75/09 i 143/12). Visina atike krova na koji se pristupa je 620cm. Na mjestu pristupa potrebno je izvesti prihvatne rukohvate. U donjoj zoni leđobrana izvesti prepreku pod ključem za sprečavanje neovlaštenog pristupa krovu. Stavka uključuje sav potreban rad, transport i materijal do potpune gotovosti.
| a) ljestve s leđobranom za pristup krovu | komplet | 1 | 0 | 0
| b) pocinčavanje | komplet | 1 | 0 | 0
8 | Čišćenje žlijeba na nadstrešnici i podne kanalice. Stavka uključuje sav potreban rad, transport i materijal do potpune gotovosti.
| a) čišćenje oluka i kanalice | m1 | 80 | 0 | 0
9 | Prisilno isušivanje unutrašnjeg prostora građevine uređajima za odvlaživanje, na bazi procjene 4 uređaja na svkoj etaži, 24 sata, 7 dana, uključujući potrebno pražnjenje kondenzata. Stavka uključuje sav potreban rad i transport do potpune gotovosti. Obračun prema stvarno izvedenim količinama.
| a) uređaj za odvlaživanje | h | 1500 | 0 | 0
10 | Zamjena postojećih klasičnih reflektora LED reflektorima za cestovnu rasvjetu. Minimalno 12 LED dioda koje se pokreću na maksimalno 1,25 A. Programabilni LED drajver. Klasa II električna, IP66, IK09. Kućište: tlačno lijevani aluminij (EN AC-44300), praškasto obložen teksturirani antracit (RAL7043). Naglavak: tlačno lijevani aluminij (EN AC-44300), praškasto obložen teksturirani antracit (RAL7043). Kućište: staklo debljine 5 mm. Učvršćenja: nehrđajući čelik.
| a) demontaža postojećih reflektora | kom | 2 | 0 | 0
| b) dobava i montaža LED reflektora za cestovnu rasvjetu. | kom | 2 | 0 | 0
C) | OSTALI RADOVI UKUPNO |  |  |  | 0
REKAPITULACIJA
A | PRIPREMNI RADOVI UKUPNO |  |  |  | 0
B | SANACIJA KROVA UKUPNO |  |  |  | 0
C | OSTALI RADOVI UKUPNO |  |  |  | 0
| UKUPNO: |  |  |  | 0
| PDV: |  |  |  | 0
| SVEUKUPNO: |  |  |  | 0