## List1
PROJEKTANTSKI TROŠKOVNIK
ZA UREĐENJE SANITARNOG ČVORA , ČAJNE KUHINJE I KANCELARIJE
| NARUČITELJ : | MINISTARSTVO MORA, PROMETA I INFRASTRUKTURE
ZAGREB
| GRAĐEVINA: | ISPOSTAVA LUČKE KAPETANIJE POREČ
| LOKACIJA : | Obala M. Tita br. 17
k.č. br. *246 K.O. Poreč
PROJEKTANT:
Mr.sc. Dino Ružić dig
U Poreču, ožujak 2025.
Unutarnji radovi uređenja prizemlja
NAPOMENA:
Radovi se izvode unutar starogradske jezgre grada Poreča, te je potrebno prije početka radova izhoditi potrebne suglasnosti od strane Komunalnog odjela Grada u smislu, korištenja gradske površine, ulaza u grad, ograđivanje prostora na vanjskim površinama gdje se izvode radovi, kao i pribaviti suglasnost gradske "ODVODNJE" za izvedbu priključka na postojeće okno fekalne kanalizacije. Poštivati zabranu izvođenja radova za vrijeme trajanje turističke sezone (od 15.06 do 15.09.). U cijeni stavki sadržan je odvoz šute na deponiju, kao i troškovi zbrinjavanja istog. Po završetku radova u cijenama je sadržano kompletno čišćenje vanjskih površina, kao i čišćenje unutar zgrade. Prije završne obrade zidova i stropova, potrebno je izraditi tehničku dokumentaciju za el. instalaterske radove, te iste izvesti uz stručni nadzor i atestiranje prije puštanja u pogon.
R.BR. | OPIS STAVKI TROŠKOVNIKA |  |  | jed.mjere | kol. | jed. cijena | ukupno
I PRIPREMNI RADOVI
1. | Organizacija gradilišta, postava zaštitne ograde na mjestu izvođenja radova, sanitarnog čvora, te izhođenje potrebnih suglasnosti |  |  | paušal | 1 |  | 0
2. | Zaštita postojećeg kamenog opločenja na platou nogostupa ispred zgrade ILK sa daščanom oplatom + pvc folija, komplet sa demontažom nakon završetka radova. Obračun po m2. |  |  | m2 | 50 |  | 0
| I PRIPREMNI RADOVI UKUPNO: | [5 empty] | 0
II GRAĐEVINSKO OBRTNIČKI RADOVI:
1. | Pažljiva demontaža postojećeg kamenog opločenja na mjestu iskopa kanala za postavu vodovodne instalacije, te odvodne instalacije. Opločenje kamenom po uzoru na postojeći. Vel. ploča 30x50 cm (štokovane) , debljine 3,0 cm. Utovar i odvoz na deponiju. Obračun po m2 |  |  | m2 | 12 |  | 0
2. | Ručno uklanjanje postojeće AB ploče ispod demontiranih kamenih ploča (armirana), debljine d=10,0 cm, komplet sa rezanjem armature, te ravnim zasijecanjem stranica. Obračun po m2. |  |  | m3 | 12 |  | 0
3. | Ručni iskop konsolidiranog nasipnog materijala kanala za postavu nove vodovodne i odvodne instalacije. Iskop izvesti s ravnim stranicama. Širina rova za fekalnu kanalizaciju 70,0 cm, za vodovodnu instalaciju 50,0 cm, dubina rova 50,0 cm. Obračun po m3 iskopanog materijala, ukrcaj i odvoz na deponiju. Sadržani proširenje za novo okno kanalizacije, kao i poravnanje dna rova. |  |  | m3 | 4.9 |  | 0
4. | Dobava i razastiranje pijeska na dnu kanala, kao i iznad cijevi nakon polaganja istih. Obračun po m3 ugrađenog pijeska. |  |  | m3 | 1.6 |  | 0
5. | Zatrpavanje rova nakon postave instalacija kamenim materijalom, uz nabijanje, te poravnavanje površine pripremljene za izvedbu nove AB ploče iznad kanala. |  |  | m3 | 3.3 |  | 0
6. | Probijanje otvora u kamenom zidu debljine 55,0 cm za spajanje vodovodne instalacije na postojeće vodomjerno okno unutar zgrade. Nakon postave vodovodne cijevi - zidarska obrada otvora. |  |  | kom | 1 |  | 0
7. | Probijanje bet. stijenki vodomjernog okna d=10,0 cm za spoj vodovodne cijevi na postojeću instalaciju. Obrada oko otvora nakon izvedbe priključka. |  |  | kom | 1 |  | 0
8. | Probijanje otvora u kamenom zidu d=55,0 cm za spajanje vodovodne i odvodne instalacije u zgradu. Nakon polaganja cijevi - zidarska obrada oko otvora. Dn 160mm odvod , dn 25mm voda. |  |  | kom | 1 |  | 0
|  |  |  | m3 | 4.1 |  | 0
9. | Skidanje AB podloge na mjestu uređenja sanitarnog čvora i čajne kuhinje, debljine d=10,0 cm, komplet s dijelom nasipa u sloju debljine 12,0 cm (produbljenje za izradu nove AB podloge, izolacije i cem. estriha).
| a.) AB podloga |  |  | m2 | 13.5 |  | 0
| b.) produbljenje nasipa |  |  | m2 | 13.5 |  | 0
10. | Probijanje otvora u kamenom zidu d=55,0 cm iznad spuštenog stropa u sanitarnom čvoru za postave ventilacione cijevi. Probijanje dijamantnom bušilicom profil otvora 100 mm. Otvor iznad postojećeg stropa u bivšem "passage-u". |  |  | kom | 1 |  | 0
11. | Otvaranje otvora u postojećem pregradnom zidu između sanitarnog čvora i kuhinje od opeke (d=12,0 cm) s ravnim zasijecanjem strane. Obračun po m2. |  |  | m2 | 3.6 |  | 0
12. | Izrada šliceva u kamenom zidu za postavu odzračne vertikale (profila 75 mm) odvodne instalacije. Odzračna vertikala se polaže iz prizemlja, pa sve do krova. Uključeno izrada prodora kroz stropove iznad prizemlja, kata i izlaza na krov. Obračun po m' komplet sa zatvaranjem šlica malterom nakon postave odzračne vertikale. Obračun po m'. |  |  | m' | 13 |  | 0
13. | Izrada šliceva u zidu od kamena i opeke za postavu vodovodne i odvodne instalacije (profil dovodne cijevi 25 mm, odvodne 50 mm). Nakon postave cijevi, zatvaranje šliceva. Obračun po m'.
| a) šlic u zidu od opeke |  |  | m' | 12 |  | 0
| b) šlic u kamenom zidu |  |  | m' | 6 |  | 0
14. | Dobava i postava tipskog AB okna za fekalnu kanalizaciju na pripremljenu podlogu, komplet sa izradom kinete, te obradom oko kanalizacionih cijevi nakon postave istih. Okno vel. 50x50x50 cm. |  |  | kom | 1 |  | 0
15. | Dobava i postava kanalizacionog poklopca komplet s okvirom te hvataljkama za podizanje. Sve od inox materijala. Svi detalji prema postojećim poklopcima u nogostupu. U cijeni sadržano i oploćenje poklopca kamenim pločama d=3,0 cm po uzoru na postojeće. Voditi računa da se lokacija okna uklapa u cjelinu već ranije položenih kamenih ploča. Obračun po kom. |  |  | kom | 1 |  | 0
16. | Izrada nove AB podloge na nogostupu i unutar zgrade. Beton C25/30, komplet sa arm. mrežom Q131. Obračun po m2. Komplet sa poravnanjem - posteljica - šljunak. |  |  | m2 | 25.5 |  | 0
17. | Izrada hidro izolacije V4 traka + premaz unutar zgrade, te cementnog estriha d=5,0 cm pripremljenog za postavu keramičkih pločica. Obračun po m2. |  |  | m2 | 13.5 |  | 0
18. | Dobava i postava novih kamenih ploča od kamena po uzoru na postojeći. Dimenzije ploča 30x50 cm debljine 3,0 cm, komplet sa fugiranjem. Pratiti raster polaganja (uklapanja) u postojeće opločenje. Obračun po m2. |  |  | m2 | 12 |  | 0
19. | Špric, gruba i fina žbuka unutarnjeg zida od opeke, komplet s pomoćnom skelom, te rubnim PVC lajsnama (završetak špaleta zida). Obračun po m2, uračunata pomoćna skela. |  |  | m2 | 15 |  | 0
20. | Izrada spuštenog stropa od gips kartonskih ploča iznad sanitarnog čvora i priručne kuhinje, komplet s pomoćnom skelom, podkonstrukcijom te bandažiranjem spojeva, spremno za soboslikarsku obradu. Obračun po m2. |  |  | m2 | 12 |  | 0
21. | Dobava i postava podnih protukliznih keramičkih pločica. Veličina i dizajn pločica po izboru naručitelja. Sokl visine 10,0 cm u tonu s pločicama. Komplet s fugiranjem i čišćenjem.
| a) pločice |  |  | m2 | 13.5 |  | 0
| b) sokl |  |  | m' | 10 |  | 0
22. | Dobava i postava zidnih keramičkih pločica, po izboru naručitelja, komplet s fugiranjem, te rubnim PVC lajsnama. Obračun po m2. |  |  | m2 | 25 |  | 0
23. | Dobava i ugradba punih, obostrano furniranih vratiju s dovratnicima, komplet sa svim okovom. Vrata vel. 850/2000 mm, s ostakljenim nadsvjetlom (staklo d=4 mm), vel. 850/600 mm. |  |  | kom | 1 |  | 0
24. | Završno bojanje svih unutarnjih zidova i stropova, uz sve prethodne predradnje sa bojama za unutarnju primjenu u prijemnoj kancelariji, sanitarnom čvoru i čajnoj kuhinji. Popravci boje zidova na pojedinim mjestima van zone zahvata. |  |  | m2 | 80 |  | 0
25. | Obnova završne boje na postojećim sobnim vratima prijemne kancelarije, struganje post. boje, impregnacija i završno bojanje uljanom bojom. Obračun po m2. |  |  | m2 | 8 |  | 0
26. | Izrada opšava na krovu kod prodora ventilacione cijevi profila 75 mm, te završne kape, sve od cinkotita d=0,8 mm. |  |  | komplet | 1 |  | 0
| II GRAĐEVINSKO OBRTNIČKI RADOVI UKUPNO: | [5 empty] | 0
III VODOVODNA I ODVODNA INSTALACIJA
1. | Izrada priključka za novi ogranak vodovodne instalacije u postojećem vodomjernom oknu u zgradi. Priključak se izvodi iza postojećeg vodomjera (nije potrebna suglasnost vodovoda). Priključak na postojeću pocinčanu cijev (uz prethodno pražnjenje ogranaka te izradu novog T spoja). Spojnica za polipropilenske cijevi temeljnog razvoda vode profila 25 mm. Komplet s ventilom 3/4 ". Obračun komplet. |  |  | kompl. | 1 |  | 0
2. | Dobava i ugradnja vodovodnih cijevi dovoda vode od vodomjera, položene u vanjski rov, te uvođenje u zgradu (za sanitarije i priručnu kuhinju). Cijevi za radni tlak od 20 bara. Cijevi plastične od kvalitetnog polipropilena sa spojnim i brtvenim materijalom kao i svim potrebnim fazonskim komadima (sve uračunato u m' cijevi). Cijevi obložene cijevnom izolacijskom navlakom. Obračun po m' cijevi. Cijevi profila 25 mm (3/4 ") |  |  | m' | 15 |  | 0
3. | Dobava i ugradnja vodovodnih cijevi u pripremljene šliceva u zidovima unutar same zgrade. Cijevi za radni tlak od 10 bara, Cijevi PPR Pn 20, komplet sa svim fazonskim komadima, spojnim i brtvenim materijalom. Obračun po m' ugrađenih cijevi. |  |  | m' | 8 |  | 0
4. | Dobava i ugradnja kuglastog ventila za PP-R instalaciju. Obračun se vrši po komadu ugrađenog ventila, montiranog i ispitanog.
| a/ ventili 3/4 " |  |  | kom | 3 |  | 0
| b/ ventili 1/2 " |  |  | kom | 7 |  | 0
5. | Ispitivanje vodovodne instalacije - tlačna proba nakon kompletiranja na radni tlak od 12 bara. |  |  | paušal | 1 |  | 0
6. | Ispiranje, kloriranje novog cjevovoda, te atestiranje vode. |  |  | paušal | 1 |  | 0
7. | Dobava i postava kanalizacionih cijevi za kanalizaciju u pripravljeni rov (pješčana posteljica) , te u pripremljene podne šliceve u samoj zgradi. Cijevi od PVC Dn 160 (van objekta), te cijevi DN 110 u zgradi. Obračun po m' cijevi , uračunati i svi fazonski komadi. |  |  | m' | 10 |  | 0
8. | Kanalizacione PVC cijevi za spoj sanitarnih elemenata, sudopera i odzračnika kanalizacione vertikale. Obračun po m' cijevi sadržani i svi potrebni fazonski komadi.
| a/ cijevi 50 mm |  |  | m' | 8 |  | 0
| b/ cijevi 75 mm |  |  | m' | 13 |  | 0
| III VODOVODNA I ODVODNA INSTALACIJA UKUPNO: | [5 empty] | 0
IV SANITARNI ELEMENTI I PRIBOR
NAPOMENA!
U CIJENI SADRŽANA, DOBAVA, DOPREMA I MONTAŽA SANITARNE OPREME I MINI KUHINJE. U CIJENU UKLJUČITI SAV POMOĆNI, MONTAŽNI I BRTVENI MATERIJAL, SIFONE I OSTALO ZA KOMPLETNU MONTAŽU I OSIGURANJE FUNKCIONALNOSTI MONTIRANE OPREME.
1. | Dobava i montaža klasične WC školjke (priključak u podu sa svim brtvama za spajanje), komplet sa klasičnim vodokotlićem na zidu iza školjke. U cijeni sadržana i daska za sjedenje od pvc-a. Obračun po kom. |  |  | kom | 1 |  | 0
2. | Dobava i ugradnja zidnog pisoara, komplet sa klasičnim ventilom za ispiranje iznad pisoara (gornji dovod vode). |  |  | kom | 1 |  | 0
3. | Dobava i ugradnja umivaonika s ormarićem za smještaj protočnog bojlera ispod umivaonika. Umivaonik komplet sa sifonom, te slavinom za hladnu i toplu vodu sa svim potrebnim brtvenim materijalom. Veličina umivaonika 60x60 cm.
| a) umivaonik s ormarićem |  |  | kom | 1 |  | 0
| b) slavina za toplu i hladnu vodu |  |  | kom | 1 |  | 0
| c) protočni bojler ugrađen ispod sudopera i umivaonka |  |  | kom | 2 |  | 0
| d) ogledalo |  |  | kom | 1 |  | 0
4 | Dobava i ugradnja zidne pregrade od kvalitetnog PVC između umivaonika i pisoara. Komplet sa svim spojnim vijcima |  |  | kom | 1 |  | 0
5. | Dobava i ugradnja mini kuhinje, dimenzija širina 100cm. Sastoji se od ugradbenog hladnjaka sa zamrzivačem, dvije ploče za kuhanje i sudopera s preljevnom garniturom. |  |  | kom | 1 |  | 0
6. | Dobava i ugradnja odsisnog ventilatora u sanitarnom čvoru, postaviti u ostavljeni otvor u gipsanom stropu, te spojiti na pripremljeni otvor u kamenom zidu. |  |  | kom | 1 |  | 0
7. | Dobava i ugradnja sitnog pribora (nosača ručnika, nosača sapuna, nosača wc papira i četke za ispiranje WC-a) |  |  | kom | 6 |  | 0
| IV SANITARNI ELEMENTI I PRIBOR UKUPNO: | [5 empty] | 0
V UREĐENJE KANCELARIJE KAPETANA
NAPOMENA!
Prije početka radova na uređenju prostora kancelarije, potrebno je osloboditi prostor za nesmetan rad ( postojeći namještaj, kao i priručne kuhinje). Potrebno je isključiti kompletnu instalaciju u prostoru, te izolirati postojeće kablove za ev. buduće korištenje. Prije završne obrade zidova i stropova, potrebno je položiti sve elektro i komunikacijske instalacije (sukladno shemi u privitku ovog troškovnika), uz izradu dokumentacije, atestiranje i stručni nadzor. Šlicevi za el. instalaciju i ostalo vezano za istu nisu uključeni u ovim stavkama troškovnika. U cijeni sadržana zaštita poda prije početka radova, kao i čišćenja nakon završetka svih radova.
1. | Demontaža postojeće unutarnje klima jedinice, te ponovna montaža iste nakon završetka radova na uređenju prostora (punjenje plinom, te puštanje u pogon) |  |  | kom | 1 |  | 0
2. | Izrada šlica u kamenom zidu vel.5x5 cm, te polaganje odvodne cijevi za kondenzat klime promjera 20 mm. Proboj kroz kameni zid, te odvod na ulicu. Obrada šlica nakon polaganja cijevi. Obračun po komplet. |  |  | komplet | 1 |  | 0
3 | Demontaža postojeće obloge od gips kartonskih ploča na unutarnjim zidovima kancelarije. Visina ploča 1,25m. Odvoz na deponiju. Obračun po m2. Oštećene ploče zamjenjuju se i u prostoru prijemne kancelarije. |  |  | m2 | 27 |  | 0
4. | Obijanje žbuke sa kamenih zidova unutar prostora zgrade, komplet sa čišćenjem fuga, te oprašivanjem, priprema podloge za nanošenje. Prethodno izvesti saniranje zidova od kapilarne vlage. Obračun po m2, komplet s odvozom. |  |  | m2 | 27 |  | 0
5. | Nabacivanje vapnenog šprica, gruba žbuka debljine od 3-5 cm, na bazi vapna, fina žbuka. Obračun po m2. |  |  | m2 | 27 |  | 0
6. | Bojanje saniranih dijelova zida bojom na bazi vapna. Nanosi se u dva sloja uz prethodni predpremaz. Obračun po m2. |  |  | m2 | 65 |  | 0
7. | Zatvaranje prostora ispred postojećih vratiju (izlaz u bivši "pasagge") sustavom od gips kartonskih vodootpornih ploča - s umetanjem termo izolacije između, kamena vuna D=8,0 cm između ploča, komplet sa podkonstrukcijom. Obračun po m2. |  |  | m2 | 2.5 |  | 0
8. | Izrada spuštenog stropa od gips kartonskih ploča, komplet s podkonstrukcijom, bandažirenjem spojnica i kitanjem, spremno za završno bojanje. Obračun po m2. |  |  | m2 | 22 |  | 0
9. | Bojanje zidova i stropova bojom za unutarnje zidove, uz prethodne radnje (struganje, gletanje na post. žbukama). Tonalitet boja po izboru naručitelja. Obračun po m2. |  |  | m2 | 34 |  | 0
10. | Bojanje postojećih drvenih ulaznih vratiju u kancelariju kapetana, uljnim bojama u 2 sloja, uz prethodnu pripremu podloge (brušenje, kitanje). Obračun po m2. |  |  | m2 | 4 |  | 0
11. | Dobava i postava keramičkog sokla nakon sanacijske žbuke zidova. Sokl visine 10,0 cm. Tonalitet po izboru. Obračun po m'. Postavlja se i prijemnoj kancelariji uz unutarnju stranu vanjskog zida. |  |  | m' | 27 |  | 0
| V UREĐENJE KANCELARIJE KAPETANA UKUPNO: | [5 empty] | 0
REKAPITULACIJA:
| I PRIPREMNI RADOVI | [5 empty] | 0
| II GRAĐEVINSKO OBRTNIČKI RADOVI | [5 empty] | 0
| III VODOVODNA I ODVODNA INSTALACIJA | [5 empty] | 0
| IV SANITARNI ELEMENTI I PRIBOR | [5 empty] | 0
| V UREĐENJE KANCELARIJE KAPETANA | [5 empty] | 0
| UKUPNO: | [5 empty] | 0
| PDV 25 % | [5 empty] | 0
| SVEUKUPNO | [5 empty] | 0
Projektant:
mr.sc. Dino Ružić dig